## BOM_JLC_GanInverter_Inverter_V1
Name | Designator | Footprint | LCSC Part Number
Testpoint 1mm | 3V3, 5V, 5V_TOPA, 5V_TOPB, 5V_TOPC, 12V_BOT, 12V_TOPA, 12V_TOPB, 12V_TOPC, 24V, TP8A, TP8B, TP8C, TP9A, TP9B, TP9C, TP10A, TP10B, TP10C, TP11A, TP11B, TP11C, TP12, TP13, TP14, TP15, TP16, TP17, TP18 | TP_1mm
1 µF | C1, C25A, C25B, C25C, C26A, C26B, C26C, C28, C63A, C63B, C63C | C_0603 | C15849, C105174
10 µF | C2, C35A, C35B, C35C, C36A, C36B, C36C | C_0805 | C15850
0.1 µF | C3, C4, C7, C8A, C8B, C8C, C17A, C17B, C17C, C19A, C19B, C19C, C20A, C20B, C20C, C22A, C22B, C22C, C23A, C23B, C23C, C24A, C24B, C24C, C27A, C27B, C27C, C29A, C29B, C29C, C57, C58, C59, C60, C65, C72, C72A, C72B, C72C, C73A, C73B, C73C, C74A, C74B, C74C, C75A, C75B, C75C, C76A, C76B, C76C, C77A, C77B, C77C, C80A, C80B, C80C, C81A, C81B, C81C, C82A, C82B, C82C, C83A, C83B, C83C | C_0603
4.7 µF | C5A, C5B, C5C, C6, C9A, C9B, C9C, C30 | C_0805
10 nF | C10A, C10B, C10C, C18A, C18B, C18C, C21A, C21B, C21C, C52 | C_0603
56 pF | C11A, C11B, C11C, C12A, C12B, C12C, C15A, C15B, C15C, C16A, C16B, C16C, C50, C51, C55, C56 | C_0603 | C39148
4.7 nF | C13A, C13B, C13C, C53 | C_0805
3.3 nF | C14A, C14B, C14C, C54 | C_0805
2.2 uF | C31A, C31B, C31C, C32 | C_0603 | C2167215
22 pF | C33A, C33B, C33C, C34A, C34B, C34C, C39A, C39B, C39C | C_0603
4.7 µF | C37A, C37B, C37C, C38A, C38B, C38C | C_0603
47µF | C40, C41, C42, C43, C44, C45, C46, C47, C48, C49 | EEEFK0J332AV
10 µF | C80, C81, C82, C83, C84, C85, C86, C87, C88, C89, C90, C91, C100, C101 | C_1210_N
150060BS84000 | D1 | WL-SMCW_0603
150060GS84000 | D2 | WL-SMCW_0603
150060RS86000 | D3 | WL-SMCW_0603
Littelfuse_PTC_1812 | F1, F2, F3 | 1812_PTC_Polyfuse_Littelfuse | C70119
634008149821 | J1, J2 | 634008149821
FCR7350R, PCB mount 4mm jack, RED | J3 | FCR7350
FCR7350L, PCB mount 4mm jack, BLUE | J4 | FCR7350
FCR7350B, PCB mount 4mm jack, BLACK | J5, J6, J7 | FCR7350
4-103327-3 | J8A, J8B, J8C, J9A, J9B, J9C | 1_Pin_Header
LQM18DN6R8M70L | L1A, L1B, L1C, L2, L3A, L3B, L3C, L4A, L4B, L4C, L5A, L5B, L5C, L6A, L6B, L6C, L7, L8, L9, L10A, L10B, L10C, L11 | INDC1608X95N
PDSE1-S24-S12-M-TR | PS1A, PS1B, PS1C, PS2 | PDSE1S24S12MTR
NCP730BMT500TBG | PS3A, PS3B, PS3C | SON65P200X200X80-7N
EPC2022 | Q1A, Q1B, Q1C, Q2A, Q2B, Q2C | EPC2022
0R | R1, R5, R9, R47A, R47B, R47C, R48A, R48B, R48C, R49A, R49B, R49C, R52A, R52B, R52C, R59A, R59B, R59C, R62A, R62B, R62C, R71A, R71B, R71C | RES 0603_1608 | C21189
1k | R4, R12A, R12B, R12C, R13A, R13B, R13C, R53, R54, R77A, R77B, R77C, R80 | RES 0603_1608
2k | R6, R14A, R14B, R14C, R15A, R15B, R15C, R55, R56, R82A, R82B, R82C, R86 | RES 0603_1608 | C189729
820R | R7 | RES 0603_1608
180R | R8 | RES 0603_1608 | C22828
2mR | R10A, R10B, R10C, R50 | 3921
10k | R11A, R11B, R11C, R16A, R16B, R16C, R21A, R21B, R21C, R23A, R23B, R23C, R28A, R28B, R28C, R29A, R29B, R29C, R39A, R39B, R39C, R43A, R43B, R43C, R44A, R44B, R44C, R45A, R45B, R45C, R46A, R46B, R46C, R61, R64, R65, R73A, R73B, R73C, R81 | RES 0603_1608 | C25804, [NoParam]
220R | R17A, R17B, R17C, R18A, R18B, R18C | RES 0603_1608
49R9 | R19A, R19B, R19C, R20A, R20B, R20C, R25A, R25B, R25C, R26A, R26B, R26C, R57, R58, R67, R68 | RES 0603_1608 | C160046
110k | R22A, R22B, R22C, R24A, R24B, R24C, R27A, R27B, R27C, R60, R63, R66, R72A, R72B, R72C, R82 | RES 0603_1608
20k | R30A, R30B, R30C, R38A, R38B, R38C | RES 0603_1608 | C4184
105k | R31A, R31B, R31C, R37A, R37B, R37C | RES 0603_1608
280k | R32A, R32B, R32C, R36A, R36B, R36C | RES 0603_1608
287k | R33A, R33B, R33C, R40A, R40B, R40C | RES 0805_2012
976k | R34A, R34B, R34C, R42A, R42B, R42C | RES 0603_1608
182k | R35A, R35B, R35C, R41A, R41B, R41C | RES 0603_1608
1mR | R51A, R51B, R51C | R_2512
3k3 | R74A, R74B, R74C, R75A, R75B, R75C | RES 0603_1608 | C22978
3k9 | R76A, R76B, R76C, R79, R81A, R81B, R81C, R85 | RES 0603_1608
100k | R78A, R78B, R78C | RES 0603_1608
5.6R | R87A, R87B, R87C | RES 0603_1608
REF4132B25DBVRQ1 | U1 | SOT95P280X145-5N
MAX40056TAUA+ | U2A, U2B, U2C, U11 | SOP65P490X110-8N
ADA4940-1ARZ-R7 | U3A, U3B, U3C, U4A, U4B, U4C, U10, U12 | SOT127P600X175-8N | C730049
LM57CISD-10/NOPB | U5A, U5B, U5C, U9A, U9B, U9C | SON50P250X250X80-9N
LTC6992HS6-4#WTRMPBF | U6A, U6B, U6C, U8A, U8B, U8C | SOT95P280X100-6N
SN74LVC2G14DBVR | U13, U14A, U14B, U14C | SOT95P280X145-6N
RAA2261104GNP#HA0 | U15A, U15B, U15C, U16A, U16B, U16C | RAA2261104GNP#HA0
MAX14931FAWE+ | U17A, U17B, U17C | SOIC-16